## Foglio1
w | h | fr | F req (MHz) | F req 1* (MHz) | F req 2* (MHz) | F req (MHz) | F req 1* (MHz) | F req 2* (MHz) | F req (MHz) | F req 1* (MHz) | F req 2* (MHz)
2560 | 1600 | 30 | 24.48 | 46.1887 | 271.6981 | 17.16 | 32.3774 | 190.455 | 15.81 | 29.8302 | 175.4717
1920 | 1080 | 60 | 24.786 | 46.766 | 275.0943 | 17.3745 | 32.7821 | 192.8357 | 16.0076 | 30.2031 | 177.6651
1920 | 1080 | 50 | 20.655 | 38.9717 | 229.2453 | 14.4787 | 27.3184 | 160.6964 | 13.3397 | 25.1692 | 148.0542
1920 | 1080 | 30 | 12.393 | 23.383 | 137.5472 | 8.6873 | 16.391 | 96.4179 | 8.0038 | 15.1015 | 88.8325 | Percentage of the total comp. Complexity
1920 | 1080 | 24 | 9.9144 | 18.7064 | 110.0377 | 6.9498 | 13.1128 | 77.1343 | 6.4031 | 12.0812 | 71.066 | 53 | %
1280 | 720 | 60 | 11.016 | 20.7849 | 122.2642 | 7.722 | 14.5698 | 85.7048 | 7.1145 | 13.4236 | 78.9623 | Percentage of the ME complexity
1280 | 720 | 30 | 5.508 | 10.3925 | 61.1321 | 3.861 | 7.2849 | 42.8524 | 3.5572 | 6.7118 | 39.4811 | 17 | %
1280 | 720 | 20 | 3.672 | 6.9283 | 40.7547 | 2.574 | 4.8566 | 28.5683 | 2.3715 | 4.4745 | 26.3208
1024 | 768 | 30 | 4.7002 | 8.8682 | 52.166 | 3.2947 | 6.2165 | 36.5674 | 3.0355 | 5.7274 | 33.6906 | CLK Cycles to perform the ME on a 16x16 unit
832 | 480 | 60 | 4.7736 | 9.0068 | 52.9811 | 3.3462 | 6.3136 | 37.1387 | 3.0829 | 5.8169 | 34.217 | 51
832 | 480 | 50 | 3.978 | 7.5057 | 44.1509 | 2.7885 | 5.2613 | 30.9489 | 2.5691 | 4.8474 | 28.5142 | CLK Cycles to perform the ME on a 32x32 unit
832 | 480 | 30 | 2.3868 | 4.5034 | 26.4906 | 1.6731 | 3.1568 | 18.5694 | 1.5415 | 2.9084 | 17.1085 | 143
416 | 240 | 60 | 1.1934 | 2.2517 | 13.2453 | 0.83655 | 1.5784 | 9.2847 | 0.77074 | 1.4542 | 8.5542 | CLK Cycles to perform the ME on a 64x64 unit
416 | 240 | 50 | 0.9945 | 1.8764 | 11.0377 | 0.69712 | 1.3153 | 7.7372 | 0.64228 | 1.2119 | 7.1285 | 527
416 | 240 | 30 | 0.5967 | 1.1258 | 6.6226 | 0.41828 | 0.7892 | 4.6423 | 0.38537 | 0.72711 | 4.2771
1* | Considering that the ME process is just the 53% of the computational complexity
2* | Considering also that the Affine ME process is just the 17% of the ME complexity
Esempio 16x16
8 | Latenza pre-memoria
16 | elaborazione dati (1 blocco 16x16)
4 | cicli persi a causa del costruttore
16 | elaborazione dati (1 blocco 16x16)
5 | Latenza post-memoria (scelta del best candidate)
2 | scrittura nel rf di uscita
51
Esempio 64x64
8 | Latenza pre-memoria
256 | elaborazione dati (16 blocchi 16x16)
0 | blocchi persi a causa del costruttore
256 | elaborazione dati (1 blocco 16x16)
5 | Latenza post-memoria (scelta del best candidate)
2 | scrittura nel rf di uscita
527
Esempio 32x32
8 | Latenza pre-memoria
64 | elaborazione dati (4 blocchi 16x16)
0 | blocchi persi a causa del costruttore
64 | elaborazione dati (1 blocco 16x16)
5 | Latenza post-memoria (scelta del best candidate)
2 | scrittura nel rf di uscita
143

## Foglio2
Component | Units | Parallelism | Activity in CLK cycles | Usage Percentage (16x16) | Usage Percentage (32x32) | Usage Percentage (64x64)
Register_in | 1 | 66 b | 12 | 23.5294 | 16.4541 | 2.277
Signed Adder | 6 | 11 to 27 b | 12 | 23.5294 | 16.4541 | 2.277
Barrel Shifter | 2 | 2 b | 1 | 1.9608 | 1.3712 | 0.18975
Barrel Shifter | 2 | 12 b | 12 | 23.5294 | 16.4541 | 2.277
Unsigned Comparator | 1 | 28 b | 12 | 23.5294 | 16.4541 | 2.277 | CLK Cycles Required to perform a construction
Unsigned Adder | 1 | 27 b | 12 | 23.5294 | 16.4541 | 2.277 | 21
Signed Multiplier | 2 | 15 b | 12 | 23.5294 | 16.4541 | 2.277
CLK Cycles to perform the ME on a 16x16 unit
51
CLK Cycles to perform the ME on a 32x32 unit
143
CLK Cycles to perform the ME on a 64x64 unit
527

## Foglio3
Component | Units | Parallelism | Activity in CLK cy | Activity in CLK cy | Activity in CLK cy | Usage Percentage | Usage Percentage | Usage Percentage
RF_in | 1 | 66 b | 3 | 3 | 3 | 5.8824 | 2.0979 | 0.56926
Signed Subtractor (SUB1) | 2 | 11 b | 2 | 2 | 2 | 3.9216 | 1.3986 | 0.37951
Barrel Shifter (RS_B2) | 2 | 12 b | 2 | 2 | 2 | 3.9216 | 1.3986 | 0.37951
Signed Multiplier (MULT1) | 4 | 11 b | 8 | 32 | 128 | 15.6863 | 22.3776 | 24.2884
Three-input Signed Adder | 2 | 17 b | 8 | 32 | 128 | 15.6863 | 22.3776 | 24.2884
RS4 & Round | 2 | 19 b | 8 | 32 | 128 | 15.6863 | 22.3776 | 24.2884
Signed Adder for x (ADD1_x) | 1 | 12 b | 8 | 32 | 128 | 15.6863 | 22.3776 | 24.2884
Signed Adder for y (ADD1_y) | 1 | 12 b | 32 | 128 | 512 | 62.7451 | 89.5105 | 97.1537
Memory | 1 | 38b(in) 64b(out) | 32 | 128 | 512 | 62.7451 | 89.5105 | 97.1537 | CLK Cycles to perform the ME on a 16x16 unit
Subtractor (Pel_Sub) | 4 | 8 b | 32 | 128 | 512 | 62.7451 | 89.5105 | 97.1537 | 51
Absolute Value Operator (ABS) | 4 | 9 b | 32 | 128 | 512 | 62.7451 | 89.5105 | 97.1537 | CLK Cycles to perform the ME on a 32x32 unit
4-Input Adder (Perl_add) | 1 | 8 b | 32 | 128 | 512 | 62.7451 | 89.5105 | 97.1537 | 143
Unsigned Adder (CurSAD_ADD) | 1 | 18 b | 32 | 128 | 512 | 62.7451 | 89.5105 | 97.1537 | CLK Cycles to perform the ME on a 64x64 unit
Unsigned Comparator (Comp) | 1 | 18 b | 2 | 2 | 2 | 3.9216 | 1.3986 | 0.37951 | 527
Reg_out | 1 | 66 b | 1 | 1 | 1 | 1.9608 | 0.6993 | 0.18975